## Sheet1
ADMIRAL BARGE
Length | 1000
Breadth | 349
Draft | 90
Depth | 268.5
All dimensions are in mm

## Part-1
WATERLINE - 0.025
STATIONS | S.M | H.B | S.A | LEVER | F.A | f(l) | f(VM) | f(LM)
0 | 1 | 0 | 0 | 0 | 0 | 0 | 0 | 0
1 | 4 | 0.0022 | 1.3354e-05 | 1 | 8.8e-06 | 5.3416e-05 | 3.52e-05 | 5.3416e-05
2 | 2 | 0.011 | 0.00027032 | 2 | 2.2e-05 | 0.00054063 | 8.8e-05 | 0.0010813
3 | 4 | 0.0194 | 0.00048004 | 3 | 7.76e-05 | 0.0019202 | 0.0009312 | 0.0057605
4 | 2 | 0.0318 | 0.00068155 | 4 | 6.36e-05 | 0.0013631 | 0.0005088 | 0.0054524
5 | 4 | 0.0275 | 0.00027733 | 5 | 0.00011 | 0.0011093 | 0.0022 | 0.0055466
6 | 2 | 0 | 0 | 6 | 0 | 0 | 0 | 0
7 | 4 | 0 | 0 | 7 | 0 | 0 | 0 | 0
8 | 2 | 0 | 0 | 8 | 0 | 0 | 0 | 0
9 | 4 | 0 | 0 | 9 | 0 | 0 | 0 | 0
10 | 1 | 0 | 0 | 10 | 0 | 0 | 0 | 0
[6 empty] | 0.0049866 | 0.0037632 | 0.017894
Volume displacement : |  |  | 0.00016622 | Displacement : |  | 0.00017038 | Cb: | 0.21732
Vertical moment : |  |  | 0.00012544 | VCB : |  | 0.75466 | Cm: | 0.42865
Longitudinal moment : |  |  | 5.9647e-05 | LCB : |  | 0.35884 | Cp: | 0.507
WATERLINE - 0.05
STATIONS | S.M | H.B | S.A | LEVER | F.A | f(l) | f(VM) | f(LM)
0 | 1 | 0 | 0 | 0 | 0 | 0 | 0 | 0
1 | 4 | 0.01 | 0.00031938 | 1 | 4e-05 | 0.0012775 | 0.00016 | 0.0012775
2 | 2 | 0.024 | 0.0011346 | 2 | 4.8e-05 | 0.0022692 | 0.000192 | 0.0045385
3 | 4 | 0.0415 | 0.0019837 | 3 | 0.000166 | 0.0079349 | 0.001992 | 0.023805
4 | 2 | 0.07 | 0.0032206 | 4 | 0.00014 | 0.0064412 | 0.00112 | 0.025765
5 | 4 | 0.0925 | 0.00324 | 5 | 0.00037 | 0.01296 | 0.0074 | 0.0648
6 | 2 | 0.101 | 0.0021199 | 6 | 0.000202 | 0.0042398 | 0.002424 | 0.025439
7 | 4 | 0.084 | 0.00074419 | 7 | 0.000336 | 0.0029767 | 0.009408 | 0.020837
8 | 2 | 0 | 0 | 8 | 0 | 0 | 0 | 0
9 | 4 | 0 | 0 | 9 | 0 | 0 | 0 | 0
10 | 1 | 0 | 0 | 10 | 0 | 0 | 0 | 0
[6 empty] | 0.0381 | 0.022696 | 0.16646
Volume displacement : |  |  | 0.00127 | Displacement : |  | 0.0013017 | Cb: | 0.18136
Vertical moment : |  |  | 0.00075653 | VCB : |  | 0.5957 | Cm: | 0.33847
Longitudinal moment : |  |  | 5.5487e-10 | LCB : |  | 4.3691e-07 | Cp: | 0.53581
WATERLINE - 0.075
STATIONS | S.M | H.B | S.A | LEVER | F.A | f(l) | f(VM) | f(LM)
0 | 1 | 0 | 0 | 0 | 0 | 0 | 0 | 0
1 | 4 | 0.0207 | 0.0010691 | 1 | 8.28e-05 | 0.0042764 | 0.0003312 | 0.0042764
2 | 2 | 0.0405 | 0.0027255 | 2 | 8.1e-05 | 0.0054511 | 0.000324 | 0.010902
3 | 4 | 0.07 | 0.0047406 | 3 | 0.00028 | 0.018962 | 0.00336 | 0.056887
4 | 2 | 0.1125 | 0.0076566 | 4 | 0.000225 | 0.015313 | 0.0018 | 0.061253
5 | 4 | 0.1475 | 0.0093656 | 5 | 0.00059 | 0.037463 | 0.0118 | 0.18731
6 | 2 | 0.151 | 0.0091324 | 6 | 0.000302 | 0.018265 | 0.003624 | 0.10959
7 | 4 | 0.1495 | 0.0076838 | 7 | 0.000598 | 0.030735 | 0.016744 | 0.21515
8 | 2 | 0.145 | 0.0053071 | 8 | 0.00029 | 0.010614 | 0.00464 | 0.084913
9 | 4 | 0.14 | 0.0035621 | 9 | 0.00056 | 0.014249 | 0.02016 | 0.12824
10 | 1 | 0.1355 | 0.0022115 | 10 | 0.0001355 | 0.0022115 | 0.001355 | 0.022115
[6 empty] | 0.15754 | 0.064138 | 0.88063
Volume displacement : |  |  | 0.0052513 | Displacement : |  | 0.0053826 | Cb: | 0.23673
Vertical moment : |  |  | 0.0021379 | VCB : |  | 0.40712 | Cm: | 0.41777
Longitudinal moment : |  |  | 0.0029354 | LCB : |  | 0.55899 | Cp | 0.56665
WATERLINE - 0.1
STATIONS | S.M | H.B | S.A | LEVER | F.A | f(l) | f(VM) | f(LM)
0 | 1 | 0.0035 | 3.7609e-05 | 0 | 3.5e-06 | 3.7609e-05 | 0 | 0
1 | 4 | 0.0358 | 0.0024598 | 1 | 0.0001432 | 0.0098391 | 0.0005728 | 0.0098391
2 | 2 | 0.0657 | 0.0053262 | 2 | 0.0001314 | 0.010652 | 0.0005256 | 0.021305
3 | 4 | 0.111 | 0.0091557 | 3 | 0.000444 | 0.036623 | 0.005328 | 0.10987
4 | 2 | 0.143 | 0.014553 | 4 | 0.000286 | 0.029106 | 0.002288 | 0.11642
5 | 4 | 0.1545 | 0.016962 | 5 | 0.000618 | 0.067849 | 0.01236 | 0.33924
6 | 2 | 0.1545 | 0.016779 | 6 | 0.000309 | 0.033558 | 0.003708 | 0.20135
7 | 4 | 0.1535 | 0.015221 | 7 | 0.000614 | 0.060884 | 0.017192 | 0.42619
8 | 2 | 0.1485 | 0.012646 | 8 | 0.000297 | 0.025291 | 0.004752 | 0.20233
9 | 4 | 0.143 | 0.010617 | 9 | 0.000572 | 0.042469 | 0.020592 | 0.38222
10 | 1 | 0.139 | 0.0090642 | 10 | 0.000139 | 0.0090642 | 0.00139 | 0.090642
[6 empty] | 0.32537 | 0.068708 | 1.8994
Volume displacement : |  |  | 0.010846 | Displacement : |  | 0.011117 | Cb: | 0.34862
Vertical moment : |  |  | 0.0022903 | VCB : |  | 0.21117 | Cm: | 0.55448
Longitudinal moment : |  |  | 0.0063314 | LCB : |  | 0.58376 | Cp: | 0.62872
WATERLINE - 0.125
STATIONS | S.M | H.B | S.A | LEVER | F.A | f(l) | f(VM) | f(LM)
0 | 1 | 0.0145 | 0.00046975 | 0 | 1.45e-05 | 0.00046975 | 0 | 0
1 | 4 | 0.0586 | 0.0047721 | 1 | 0.0002344 | 0.019088 | 0.0009376 | 0.019088
2 | 2 | 0.1115 | 0.0096451 | 2 | 0.000223 | 0.01929 | 0.000892 | 0.03858
3 | 4 | 0.134 | 0.01561 | 3 | 0.000536 | 0.062438 | 0.006432 | 0.18732
4 | 2 | 0.148 | 0.022064 | 4 | 0.000296 | 0.044128 | 0.002368 | 0.17651
5 | 4 | 0.155 | 0.024741 | 5 | 0.00062 | 0.098964 | 0.0124 | 0.49482
6 | 2 | 0.158 | 0.024582 | 6 | 0.000316 | 0.049164 | 0.003792 | 0.29499
7 | 4 | 0.1555 | 0.022912 | 7 | 0.000622 | 0.091648 | 0.017416 | 0.64153
8 | 2 | 0.1515 | 0.020134 | 8 | 0.000303 | 0.040269 | 0.004848 | 0.32215
9 | 4 | 0.1465 | 0.017839 | 9 | 0.000586 | 0.071355 | 0.021096 | 0.64219
10 | 1 | 0.1435 | 0.016085 | 10 | 0.0001435 | 0.016085 | 0.001435 | 0.16085
[6 empty] | 0.5129 | 0.071617 | 2.978
Volume displacement : |  |  | 0.017097 | Displacement : |  | 0.017524 | Cb: | 0.42027
Vertical moment : |  |  | 0.0023872 | VCB : |  | 0.13963 | Cm: | 0.63252
Longitudinal moment : |  |  | 0.0099267 | LCB : |  | 0.58063 | Cp: | 0.66445
WATERLINE - 0.15
STATIONS | S.M | H.B | S.A | LEVER | F.A | f(l) | f(VM) | f(LM)
0 | 1 | 0.0305 | 0.0015622 | 0 | 3.05e-05 | 0.0015622 | 0 | 0
1 | 4 | 0.0865 | 0.0086289 | 1 | 0.000346 | 0.034515 | 0.001384 | 0.034515
2 | 2 | 0.119 | 0.015917 | 2 | 0.000238 | 0.031833 | 0.000952 | 0.063667
3 | 4 | 0.141 | 0.022502 | 3 | 0.000564 | 0.090009 | 0.006768 | 0.27003
4 | 2 | 0.153 | 0.029833 | 4 | 0.000306 | 0.059666 | 0.002448 | 0.23866
5 | 4 | 0.1595 | 0.032717 | 5 | 0.000638 | 0.13087 | 0.01276 | 0.65433
6 | 2 | 0.161 | 0.032542 | 6 | 0.000322 | 0.065084 | 0.003864 | 0.3905
7 | 4 | 0.1585 | 0.030756 | 7 | 0.000634 | 0.12302 | 0.017752 | 0.86117
8 | 2 | 0.1545 | 0.027773 | 8 | 0.000309 | 0.055546 | 0.004944 | 0.44436
9 | 4 | 0.1495 | 0.025226 | 9 | 0.000598 | 0.10091 | 0.021528 | 0.90815
10 | 1 | 0.1455 | 0.023274 | 10 | 0.0001455 | 0.023274 | 0.001455 | 0.23274
[6 empty] | 0.71629 | 0.073855 | 4.0981
Volume displacement : |  |  | 0.023876 | Displacement : |  | 0.024473 | Cb: | 0.46872
Vertical moment : |  |  | 0.0024618 | VCB : |  | 0.10311 | Cm: | 0.68176
Longitudinal moment : |  |  | 0.01366 | LCB : |  | 0.57214 | Cp: | 0.68751
WATERLINE - 175
STATIONS | S.M | H.B | S.A | LEVER | F.A | f(l) | f(VM) | f(LM)
0 | 1 | 0.05 | 0.0038744 | 0 | 5e-05 | 0.0038744 | 0 | 0
1 | 4 | 0.098 | 0.013924 | 1 | 0.000392 | 0.055695 | 0.001568 | 0.055695
2 | 2 | 0.1225 | 0.02158 | 2 | 0.000245 | 0.04316 | 0.00098 | 0.08632
3 | 4 | 0.1475 | 0.029726 | 3 | 0.00059 | 0.1189 | 0.00708 | 0.35671
4 | 2 | 0.158 | 0.037111 | 4 | 0.000316 | 0.074222 | 0.002528 | 0.29689
5 | 4 | 0.1625 | 0.040889 | 5 | 0.00065 | 0.16356 | 0.013 | 0.81778
6 | 2 | 0.164 | 0.040658 | 6 | 0.000328 | 0.081317 | 0.003936 | 0.4879
7 | 4 | 0.1615 | 0.038754 | 7 | 0.000646 | 0.15502 | 0.018088 | 1.0851
8 | 2 | 0.1571 | 0.035561 | 8 | 0.0003142 | 0.071122 | 0.0050272 | 0.56898
9 | 4 | 0.153 | 0.032781 | 9 | 0.000612 | 0.13112 | 0.022032 | 1.1801
10 | 1 | 0.149 | 0.030631 | 10 | 0.000149 | 0.030631 | 0.00149 | 0.30631
[6 empty] | 0.92862 | 0.075729 | 5.2418
Volume displacement : |  |  | 0.030954 | Displacement : |  | 0.031728 | Cb: | 0.49963
Vertical moment : |  |  | 0.0025243 | VCB : |  | 0.08155 | Cm: | 0.71445
Longitudinal moment : |  |  | 0.017473 | LCB : |  | 0.56447 | Cp: | 0.69933
WATERLINE - 200
STATIONS | S.M | H.B | S.A | LEVER | F.A | f(l) | f(VM) | f(LM)
0 | 1 | 0.0635 | 0.0064644 | 0 | 6.35e-05 | 0.0064644 | 0 | 0
1 | 4 | 0.1085 | 0.018262 | 1 | 0.000434 | 0.073048 | 0.001736 | 0.073048
2 | 2 | 0.1355 | 0.028176 | 2 | 0.000271 | 0.056352 | 0.001084 | 0.1127
3 | 4 | 0.154 | 0.037281 | 3 | 0.000616 | 0.14913 | 0.007392 | 0.44738
4 | 2 | 0.163 | 0.045174 | 4 | 0.000326 | 0.090348 | 0.002608 | 0.36139
5 | 4 | 0.1665 | 0.048672 | 5 | 0.000666 | 0.19469 | 0.01332 | 0.97344
6 | 2 | 0.167 | 0.048931 | 6 | 0.000334 | 0.097863 | 0.004008 | 0.58718
7 | 4 | 0.1645 | 0.046905 | 7 | 0.000658 | 0.18762 | 0.018424 | 1.3134
8 | 2 | 0.1605 | 0.043499 | 8 | 0.000321 | 0.086999 | 0.005136 | 0.69599
9 | 4 | 0.1565 | 0.040501 | 9 | 0.000626 | 0.162 | 0.022536 | 1.458
10 | 1 | 0.153 | 0.038156 | 10 | 0.000153 | 0.038156 | 0.00153 | 0.38156
[6 empty] | 1.1427 | 0.077774 | 6.4041
Volume displacement : |  |  | 0.038089 | Displacement : |  | 0.039041 | Cb: | 0.5169
Vertical moment : |  |  | 0.0025925 | VCB : |  | 0.068063 | Cm: | 0.72878
Longitudinal moment : |  |  | 0.021347 | LCB : |  | 0.56045 | Cp: | 0.70927

## Part-2
WATER LINE-0.025
STATION | SM | Y | f(AW) | LEVER FROM AP | f(LMW) | f(LMIW) | y^2 | f(TMIW)
0 | 1 | 0 | 0 | 0 | 0 | 0 | 0 | 0
1 | 4 | 0.0022 | 0.0088 | 1 | 0.0088 | 0.0088 | 4.84e-06 | 4.2592e-08
2 | 2 | 0.011 | 0.022 | 2 | 0.044 | 0.088 | 0.000121 | 2.662e-06
3 | 4 | 0.0194 | 0.0776 | 3 | 0.2328 | 0.6984 | 0.00037636 | 2.9206e-05
4 | 2 | 0.0318 | 0.0636 | 4 | 0.2544 | 1.0176 | 0.0010112 | 6.4315e-05
5 | 4 | 0.0275 | 0.11 | 5 | 0.55 | 2.75 | 0.00075625 | 8.3187e-05
6 | 2 | 0 | 0 | 6 | 0 | 0 | 0 | 0
7 | 4 | 0 | 0 | 7 | 0 | 0 | 0 | 0
8 | 2 | 0 | 0 | 8 | 0 | 0 | 0 | 0
9 | 4 | 0 | 0 | 9 | 0 | 0 | 0 | 0
10 | 1 | 0 | 0 | 10 | 0 | 0 | 0 | 0
|  |  | 0.282 |  | 1.09 | 4.5628 |  | 0.00017941
water palne area: |  |  |  |  | 0.0188 |  | BML | 1.4025
water plane longitudinal moment about AP: |  |  |  |  | 0.0072667 |  | MCT | 4.8861e-06
LCF: |  |  |  |  | 0.38652 |  | BMT | 0.023986
water plane Longitudinal moment of inertia(AP): |  |  |  |  | 0.0030419 |  | TPC | 0.0001927
water plane longitudinal moment of inertia(LCF): |  |  |  |  | 0.00023312 |  | CW | 0.60444
water plane transverse moment of inertia: |  |  |  |  | 3.9869e-06
WATER LINE-0.05
STATION | SM | Y | f(AW) | LEVER FROM AP | f(LMW) | f(LMIW) | y^2 | f(TMIW)
0 | 1 | 0 | 0 | 0 | 0 | 0 | 0 | 0
1 | 4 | 0.01 | 0.04 | 1 | 0.04 | 0.04 | 0.0001 | 4e-06
2 | 2 | 0.024 | 0.048 | 2 | 0.096 | 0.192 | 0.000576 | 2.7648e-05
3 | 4 | 0.0415 | 0.166 | 3 | 0.498 | 1.494 | 0.0017223 | 0.00028589
4 | 2 | 0.07 | 0.14 | 4 | 0.56 | 2.24 | 0.0049 | 0.000686
5 | 4 | 0.0925 | 0.37 | 5 | 1.85 | 9.25 | 0.0085562 | 0.0031658
6 | 2 | 0.101 | 0.202 | 6 | 1.212 | 7.272 | 0.010201 | 0.0020606
7 | 4 | 0.084 | 0.336 | 7 | 2.352 | 16.464 | 0.007056 | 0.0023708
8 | 2 | 0 | 0 | 8 | 0 | 0 | 0 | 0
9 | 4 | 0 | 0 | 9 | 0 | 0 | 0 | 0
10 | 1 | 0 | 0 | 10 | 0 | 0 | 0 | 0
|  |  | 1.302 |  | 6.608 | 36.952 |  | 0.0086008
water palne area: |  |  |  |  | 0.0868 |  | BML | 1.7925
water plane longitudinal moment about AP: |  |  |  |  | 0.044053 |  | MCT | 3.1896e-05
LCF: |  |  |  |  | 0.50753 |  | BMT | 0.1505
water plane Longitudinal moment of inertia(AP): |  |  |  |  | 0.024635 |  | TPC | 0.0008897
water plane longitudinal moment of inertia(LCF): |  |  |  |  | 0.0022764 |  | CW | 0.61976
water plane transverse moment of inertia: |  |  |  |  | 0.00019113
WATER LINE-0.075
STATION | SM | Y | f(AW) | LEVER FROM AP | f(LMW) | f(LMIW) | y^2 | f(TMIW)
0 | 1 | 0 | 0 | 0 | 0 | 0 | 0 | 0
1 | 4 | 0.0207 | 0.0828 | 1 | 0.0828 | 0.0828 | 0.00042849 | 3.5479e-05
2 | 2 | 0.0405 | 0.081 | 2 | 0.162 | 0.324 | 0.0016402 | 0.00013286
3 | 4 | 0.07 | 0.28 | 3 | 0.84 | 2.52 | 0.0049 | 0.001372
4 | 2 | 0.1125 | 0.225 | 4 | 0.9 | 3.6 | 0.012656 | 0.0028477
5 | 4 | 0.1475 | 0.59 | 5 | 2.95 | 14.75 | 0.021756 | 0.012836
6 | 2 | 0.151 | 0.302 | 6 | 1.812 | 10.872 | 0.022801 | 0.0068859
7 | 4 | 0.1495 | 0.598 | 7 | 4.186 | 29.302 | 0.02235 | 0.013365
8 | 2 | 0.145 | 0.29 | 8 | 2.32 | 18.56 | 0.021025 | 0.0060972
9 | 4 | 0.14 | 0.56 | 9 | 5.04 | 45.36 | 0.0196 | 0.010976
10 | 1 | 0.1355 | 0.1355 | 10 | 1.355 | 13.55 | 0.01836 | 0.0024878
|  |  | 3.1443 |  | 19.6478 | 138.9208 |  | 0.057037
water palne area: |  |  |  |  | 0.20962 |  | BML | 2.05
water plane longitudinal moment about AP: |  |  |  |  | 0.13099 |  | MCT | 0.00011151
LCF: |  |  |  |  | 0.62487 |  | BMT | 0.24136
water plane Longitudinal moment of inertia(AP): |  |  |  |  | 0.092614 |  | TPC | 0.0021486
water plane longitudinal moment of inertia(LCF): |  |  |  |  | 0.010765 |  | CW | 0.70872
water plane transverse moment of inertia: |  |  |  |  | 0.0012675
WATER LINE-0.1
STATION | SM | Y | f(AW) | LEVER FROM AP | f(LMW) | f(LMIW) | y^2 | f(TMIW)
0 | 1 | 0.0035 | 0.0035 | 0 | 0 | 0 | 1.225e-05 | 4.2875e-08
1 | 4 | 0.0358 | 0.1432 | 1 | 0.1432 | 0.1432 | 0.0012816 | 0.00018353
2 | 2 | 0.0657 | 0.1314 | 2 | 0.2628 | 0.5256 | 0.0043165 | 0.00056719
3 | 4 | 0.111 | 0.444 | 3 | 1.332 | 3.996 | 0.012321 | 0.0054705
4 | 2 | 0.143 | 0.286 | 4 | 1.144 | 4.576 | 0.020449 | 0.0058484
5 | 4 | 0.1545 | 0.618 | 5 | 3.09 | 15.45 | 0.02387 | 0.014752
6 | 2 | 0.1545 | 0.309 | 6 | 1.854 | 11.124 | 0.02387 | 0.0073759
7 | 4 | 0.1535 | 0.614 | 7 | 4.298 | 30.086 | 0.023562 | 0.014467
8 | 2 | 0.1485 | 0.297 | 8 | 2.376 | 19.008 | 0.022052 | 0.0065495
9 | 4 | 0.143 | 0.572 | 9 | 5.148 | 46.332 | 0.020449 | 0.011697
10 | 1 | 0.139 | 0.139 | 10 | 1.39 | 13.9 | 0.019321 | 0.0026856
|  |  | 3.5571 |  | 21.038 | 145.1408 |  | 0.069597
water palne area: |  |  |  |  | 0.23714 |  | BML | 1.2733
water plane longitudinal moment about AP: |  |  |  |  | 0.14025 |  | MCT | 0.00013918
LCF: |  |  |  |  | 0.59144 |  | BMT | 0.1426
water plane Longitudinal moment of inertia(AP): |  |  |  |  | 0.096761 |  | TPC | 0.0024307
water plane longitudinal moment of inertia(LCF): |  |  |  |  | 0.01381 |  | CW | 0.76224
water plane transverse moment of inertia: |  |  |  |  | 0.0015466
WATER LINE-0.125
STATION | SM | Y | f(AW) | LEVER FROM AP | f(LMW) | f(LMIW) | y^2 | f(TMIW)
0 | 1 | 0.0145 | 0.0145 | 0 | 0 | 0 | 0.00021025 | 3.0486e-06
1 | 4 | 0.0586 | 0.2344 | 1 | 0.2344 | 0.2344 | 0.003434 | 0.00080492
2 | 2 | 0.1115 | 0.223 | 2 | 0.446 | 0.892 | 0.012432 | 0.0027724
3 | 4 | 0.134 | 0.536 | 3 | 1.608 | 4.824 | 0.017956 | 0.0096244
4 | 2 | 0.148 | 0.296 | 4 | 1.184 | 4.736 | 0.021904 | 0.0064836
5 | 4 | 0.155 | 0.62 | 5 | 3.1 | 15.5 | 0.024025 | 0.014896
6 | 2 | 0.158 | 0.316 | 6 | 1.896 | 11.376 | 0.024964 | 0.0078886
7 | 4 | 0.1555 | 0.622 | 7 | 4.354 | 30.478 | 0.02418 | 0.01504
8 | 2 | 0.1515 | 0.303 | 8 | 2.424 | 19.392 | 0.022952 | 0.0069545
9 | 4 | 0.1465 | 0.586 | 9 | 5.274 | 47.466 | 0.021462 | 0.012577
10 | 1 | 0.1435 | 0.1435 | 10 | 1.435 | 14.35 | 0.020592 | 0.002955
|  |  | 3.8944 |  | 21.9554 | 149.2484 |  | 0.079999
water palne area: |  |  |  |  | 0.25963 |  | BML | 0.99321
water plane longitudinal moment about AP: |  |  |  |  | 0.14637 |  | MCT | 0.00016736
LCF: |  |  |  |  | 0.56377 |  | BMT | 0.10398
water plane Longitudinal moment of inertia(AP): |  |  |  |  | 0.099499 |  | TPC | 0.0026612
water plane longitudinal moment of inertia(LCF): |  |  |  |  | 0.016981 |  | CW | 0.79778
water plane transverse moment of inertia: |  |  |  |  | 0.0017778
WATER LINE-0.15
STATION | SM | Y | f(AW) | LEVER FROM AP | f(LMW) | f(LMIW) | y^2 | f(TMIW)
0 | 1 | 0.0305 | 0.0305 | 0 | 0 | 0 | 0.00093025 | 2.8373e-05
1 | 4 | 0.0865 | 0.346 | 1 | 0.346 | 0.346 | 0.0074822 | 0.0025889
2 | 2 | 0.119 | 0.238 | 2 | 0.476 | 0.952 | 0.014161 | 0.0033703
3 | 4 | 0.141 | 0.564 | 3 | 1.692 | 5.076 | 0.019881 | 0.011213
4 | 2 | 0.153 | 0.306 | 4 | 1.224 | 4.896 | 0.023409 | 0.0071632
5 | 4 | 0.1595 | 0.638 | 5 | 3.19 | 15.95 | 0.02544 | 0.016231
6 | 2 | 0.161 | 0.322 | 6 | 1.932 | 11.592 | 0.025921 | 0.0083466
7 | 4 | 0.1585 | 0.634 | 7 | 4.438 | 31.066 | 0.025122 | 0.015928
8 | 2 | 0.1545 | 0.309 | 8 | 2.472 | 19.776 | 0.02387 | 0.0073759
9 | 4 | 0.1495 | 0.598 | 9 | 5.382 | 48.438 | 0.02235 | 0.013365
10 | 1 | 0.1455 | 0.1455 | 10 | 1.455 | 14.55 | 0.02117 | 0.0030803
|  |  | 4.131 |  | 22.607 | 152.642 |  | 0.08869
water palne area: |  |  |  |  | 0.2754 |  | BML | 0.80763
water plane longitudinal moment about AP: |  |  |  |  | 0.15071 |  | MCT | 0.0001862
LCF: |  |  |  |  | 0.54725 |  | BMT | 0.082546
water plane Longitudinal moment of inertia(AP): |  |  |  |  | 0.10176 |  | TPC | 0.0028228
water plane longitudinal moment of inertia(LCF): |  |  |  |  | 0.019283 |  | CW | 0.81097
water plane transverse moment of inertia: |  |  |  |  | 0.0019709
WATER LINE-0.175
STATION | SM | Y | f(AW) | LEVER FROM AP | f(LMW) | f(LMIW) | y^2 | f(TMIW)
0 | 1 | 0.05 | 0.05 | 0 | 0 | 0 | 0.0025 | 0.000125
1 | 4 | 0.098 | 0.392 | 1 | 0.392 | 0.392 | 0.009604 | 0.0037648
2 | 2 | 0.1225 | 0.245 | 2 | 0.49 | 0.98 | 0.015006 | 0.0036765
3 | 4 | 0.1475 | 0.59 | 3 | 1.77 | 5.31 | 0.021756 | 0.012836
4 | 2 | 0.158 | 0.316 | 4 | 1.264 | 5.056 | 0.024964 | 0.0078886
5 | 4 | 0.1625 | 0.65 | 5 | 3.25 | 16.25 | 0.026406 | 0.017164
6 | 2 | 0.164 | 0.328 | 6 | 1.968 | 11.808 | 0.026896 | 0.0088219
7 | 4 | 0.1615 | 0.646 | 7 | 4.522 | 31.654 | 0.026082 | 0.016849
8 | 2 | 0.1571 | 0.3142 | 8 | 2.5136 | 20.1088 | 0.02468 | 0.0077546
9 | 4 | 0.153 | 0.612 | 9 | 5.508 | 49.572 | 0.023409 | 0.014326
10 | 1 | 0.149 | 0.149 | 10 | 1.49 | 14.9 | 0.022201 | 0.0033079
|  |  | 4.2922 |  | 23.1676 | 156.0308 |  | 0.096515
water palne area: |  |  |  |  | 0.28615 |  | BML | 0.66725
water plane longitudinal moment about AP: |  |  |  |  | 0.15445 |  | MCT | 0.00019557
LCF: |  |  |  |  | 0.53976 |  | BMT | 0.069289
water plane Longitudinal moment of inertia(AP): |  |  |  |  | 0.10402 |  | TPC | 0.002933
water plane longitudinal moment of inertia(LCF): |  |  |  |  | 0.020654 |  | CW | 0.80828
water plane transverse moment of inertia: |  |  |  |  | 0.0021448
WATER LINE-0.2
STATION | SM | Y | f(AW) | LEVER FROM AP | f(LMW) | f(LMIW) | y^2 | f(TMIW)
0 | 1 | 0.0635 | 0.0635 | 0 | 0 | 0 | 0.0040323 | 0.00025605
1 | 4 | 0.1085 | 0.434 | 1 | 0.434 | 0.434 | 0.011772 | 0.0051092
2 | 2 | 0.1355 | 0.271 | 2 | 0.542 | 1.084 | 0.01836 | 0.0049756
3 | 4 | 0.154 | 0.616 | 3 | 1.848 | 5.544 | 0.023716 | 0.014609
4 | 2 | 0.163 | 0.326 | 4 | 1.304 | 5.216 | 0.026569 | 0.0086615
5 | 4 | 0.1665 | 0.666 | 5 | 3.33 | 16.65 | 0.027722 | 0.018463
6 | 2 | 0.167 | 0.334 | 6 | 2.004 | 12.024 | 0.027889 | 0.0093149
7 | 4 | 0.1645 | 0.658 | 7 | 4.606 | 32.242 | 0.02706 | 0.017806
8 | 2 | 0.1605 | 0.321 | 8 | 2.568 | 20.544 | 0.02576 | 0.008269
9 | 4 | 0.1565 | 0.626 | 9 | 5.634 | 50.706 | 0.024492 | 0.015332
10 | 1 | 0.153 | 0.153 | 10 | 1.53 | 15.3 | 0.023409 | 0.0035816
|  |  | 4.4685 |  | 23.8 | 159.744 |  | 0.10638
water palne area: |  |  |  |  | 0.2979 |  | BML | 0.57726
water plane longitudinal moment about AP: |  |  |  |  | 0.15867 |  | MCT | 0.00020426
LCF: |  |  |  |  | 0.53262 |  | BMT | 0.062064
water plane Longitudinal moment of inertia(AP): |  |  |  |  | 0.1065 |  | TPC | 0.0030535
water plane longitudinal moment of inertia(LCF): |  |  |  |  | 0.021987 |  | CW | 0.80862
water plane transverse moment of inertia: |  |  |  |  | 0.0023639

## Summary
SUMMARY
S.No | PARTICULARS |  | WATERLINES in m
|  |  | 0.025 | 0.05 | 0.075 | 0.1 | 0.125 | 0.15 | 0.175 | 0.2
1 | Volume displacement |  | 0.00016622 | 0.00127 | 0.0052513 | 0.010846 | 0.017097 | 0.023876 | 0.030954 | 0.038089
2 | Displacement |  | 0.00017038 | 0.0013017 | 0.0053826 | 0.011117 | 0.017524 | 0.024473 | 0.031728 | 0.039041
3 | VCB |  | 0.75466 | 0.5957 | 0.40712 | 0.21117 | 0.13963 | 0.10311 | 0.08155 | 0.068063
4 | LCB |  | 0.35884 | 4.3691e-07 | 0.55899 | 0.58376 | 0.58063 | 0.57214 | 0.56447 | 0.56045
5 | Cb |  | 0.21732 | 0.18136 | 0.23673 | 0.34862 | 0.42027 | 0.46872 | 0.49963 | 0.5169
6 | Waterplane area |  | 0.0188 | 0.0868 | 0.20962 | 0.23714 | 0.25963 | 0.2754 | 0.28615 | 0.2979
7 | Waterplane longitudinal moment about AP |  | 0.0072667 | 0.044053 | 0.13099 | 0.14025 | 0.14637 | 0.15071 | 0.15445 | 0.15867
8 | LCF |  | 0.38652 | 0.50753 | 0.62487 | 0.59144 | 0.56377 | 43780.1985 | 43180.8397 | 0.53262
9 | Waterplane longitudinal moment of inertia AP |  | 0.0030419 | 0.024635 | 0.092614 | 0.096761 | 0.099499 | 0.10176 | 0.10402 | 0.1065
10 | Waterplane longitudinal moment of inertia LCF |  | 0.00023312 | 0.0022764 | 0.010765 | 0.01381 | 0.016981 | 0.019283 | 0.020654 | 0.021987
11 | Water plane transverse moment of inertia |  | 3.9869e-06 | 0.00019113 | 0.0012675 | 0.0015466 | 0.0017778 | 0.0019709 | 0.0021448 | 0.0023639
12 | BML |  | 1.4025 | 1.7925 | 2.05 | 1.2733 | 0.99321 | 0.80763 | 0.66725 | 0.57726
13 | MCT |  | 4.8861e-06 | 3.1896e-05 | 0.00011151 | 0.00013918 | 0.00016736 | 0.0001862 | 0.00019557 | 0.00020426
14 | BMT |  | 0.023986 | 0.1505 | 0.24136 | 0.1426 | 0.10398 | 0.082546 | 0.069289 | 0.062064
15 | TPC |  | 0.0001927 | 0.0008897 | 0.0021486 | 0.0024307 | 0.0026612 | 0.14114 | 0.14665 | 0.0030535
16 | CW |  | 0.60444 | 0.61976 | 0.70872 | 0.76224 | 0.79778 | 0.81097 | 0.80828 | 0.80862
17 | Cm |  | 0.42865 | 0.33847 | 0.41777 | 0.55448 | 0.63252 | 0.68176 | 0.71445 | 0.72878
18 | Cp |  | 0.507 | 0.53581 | 0.56665 | 0.62872 | 0.66445 | 0.68751 | 0.69933 | 0.70927
19 | KM |  | 0.77865 | 0.7462 | 0.64849 | 0.35377 | 0.24361 | 0.18565 | 0.15084 | 0.13013
`